## F1
Max Rated Torque (Nm) | 24 | VF30 Torque Tables and Ratings at various input speeds | [8 empty] | Output Shaft Size (mm) | 14
VF30 | 500 |  |  | 900 |  |  | 1500 |  |  | 2800
Ratio | Output Speed (rpm) | Max Output Torque (Nm) | Max Input Power (kW) | Output Speed (rpm) | Max Output Torque (Nm) | Max Input Power (kW) | Output Speed (rpm) | Max Output Torque (Nm) | Max Input Power (kW) | Output Speed (rpm) | Max Output Torque (Nm) | Max Input Power (kW)
7 | 71 | 20 | 0.19 | 129 | 18 | 0.3 | 200 | 16 | 0.41 | 400 | 12 | 0.58
10 | 50 | 20 | 0.14 | 90 | 18 | 0.22 | 140 | 16 | 0.3 | 280 | 12 | 0.41
15 | 33 | 22 | 0.11 | 60 | 20 | 0.17 | 93 | 18 | 0.24 | 187 | 14 | 0.34
20 | 25 | 22 | 0.09 | 45 | 20 | 0.14 | 70 | 18 | 0.19 | 140 | 14 | 0.26
30 | 16.7 | 24 | 0.07 | 30 | 22 | 0.12 | 47 | 20 | 0.15 | 93 | 15 | 0.21
40 | 12.5 | 22 | 0.06 | 23 | 20 | 0.09 | 35 | 19 | 0.12 | 70 | 14 | 0.16
60 | 8.3 | 22 | 0.05 | 15 | 20 | 0.07 | 23.3 | 19 | 0.09 | 47 | 14 | 0.12
70 | 7 | 19 | 0.04 | 13 | 17 | 0.05 | 20 | 15 | 0.07 | 40 | 11 | 0.08